## Feuil1
Project components for 1 prototype
Item | Av. | Qty | Price | Price Ov | Description | Manufacturer P/N | Manufacturer | Value | Packaging | Tolerance | Power Rating | Internet link
1 | 14 | 1 | 7.5 | 7.5 | Microcontrolleur ATMEGA644P-20PU | ATMEGA644P-20PU | ATMEL |  | PDIP 40 |  |  | http://ch.farnell.com/jsp/search/productdetail.jsp?sku=1455122
2 | 14 | 1 | 0.77 | 0.77 | Régulateur 5V 1.5A (max 35V input) | L7805CV | STMICROELECTRONICS |  | TO-220 | 4,8 - 5,2V |  | http://ch.farnell.com/jsp/search/productdetail.jsp?sku=9756078
3 | 13 | 1 | 0.465 | 0.465 | Régulateur 2.8V 0.15A (max 6V input) | TC1015-2.8VCT713 | MICROCHIP |  | SOT-23A | 2.5% |  | http://ch.farnell.com/jsp/search/productdetail.jsp?sku=1212684
4 | 14 | 1 | 1.3 | 1.3 | Driver de ligne RS232 | HIN202ECBNZ | INTERSIL |  | SOIC 20 |  |  | http://ch.farnell.com/jsp/search/productdetail.jsp?sku=9663894
5 | 14 | 1 | 0.632 | 0.632 | Ampli-OP 2 entrées | LM358DT | STMICROELECTRONICS |  | SOIC 8 |  |  | http://ch.farnell.com/jsp/search/productdetail.jsp?sku=1564331
6 | 10 | 4 | 6.45 | 25.8 | EEPROM 1Mb ATMEL | AT24C1024BW-SH25-B | ATMEL |  | SOIC 8 |  |  | http://ch.farnell.com/jsp/search/productdetail.jsp?sku=1362647
7 | 14 | 1 | 7.9 | 7.9 | Convertisseur USB vers série | FT232RL | FTDI |  | SSOP28 |  |  | http://ch.farnell.com/jsp/search/productdetail.jsp?sku=1146032
8 | 14 | 1 | 0.37 | 0.37 | Crystal 20Mhz | ABL-20.000MHZ-B2 | ABRACON |  | HC49/s |  |  | http://ch.farnell.com/jsp/search/productdetail.jsp?sku=1611779
9 | much | 2 | 0.02 | 0.04 | 18pF capacitor | MCCA000321 | MULTICOMP |  | 805 |  |  | http://ch.farnell.com/jsp/search/productdetail.jsp?sku=1759194
10 | 10 | 1 | 7.25 | 7.25 | Step-up | MAX608ESA | MAXIM |  | SOIC 8 |  |  | http://ch.farnell.com/jsp/search/productdetail.jsp?sku=1673198
11 | 17 | 1 | 0.39 | 0.39 | Bobine 22uh (pour AVR) | MCFT000177 | MULTICOMP |  | 1008 |  |  | http://ch.farnell.com/jsp/search/productdetail.jsp?sku=1711902
12 | 33 | 2 | 0.321 | 0.642 | Transistor Mosfet N 30V 1.9A (pour step-up & relais) | BSH108,215 | NXP |  | SOT23 |  |  | http://ch.farnell.com/jsp/search/productdetail.jsp?sku=1758067
13 | 14 | 1 | 0.351 | 0.351 | Ampli-OP 4 entrées | LM324ADT | STMICROELECTRONICS |  | SOIC14 |  |  | http://ch.farnell.com/jsp/search/productdetail.jsp?sku=1750145
14 | 36 | 2 | 0.16 | 0.32 | Diode TVS 22V | BZW04-19 | MULTICOMP |  | DO-41 |  |  | http://ch.farnell.com/jsp/search/productdetail.jsp?sku=1578752
15 | 560 | 33 | 0.017 | 0.561 | Resistance 10k 0805 | CR0805-FX-1002ELF | BOURNS |  | 805 | 1% |  | http://ch.farnell.com/jsp/search/productdetail.jsp?sku=1612522
16 | 187 | 5 | 0.044 | 0.22 | Resistance 4.7K 0805 | CRCW08054K70FKEA | VISHAY DRALORIC |  | 805 | 1% |  | http://ch.farnell.com/jsp/search/productdetail.jsp?sku=1469923
17 | much | 2 | 0.054 | 0.108 | Resistance 910 0805 | MC 0.1W 0805 1% 910R | MULTICOMP |  | 805 | 1% |  | http://ch.farnell.com/jsp/search/productdetail.jsp?sku=9333622
18 | much | 1 | 0.054 | 0.054 | Resistance 620k 0805 | MC 0.1W 0805 1% 620K | MULTICOMP |  | 805 | 1% |  | http://ch.farnell.com/jsp/search/productdetail.jsp?sku=9333444
19 | much | 1 | 0.069 | 0.069 | Resistance 910k 0805 | MC 0.1W 0805 1% 910K | MULTICOMP |  | 805 | 1% |  | http://ch.farnell.com/jsp/search/productdetail.jsp?sku=9333657
20 | much | 1 | 0.343 | 0.343 | Resistance 49.9 1210 | CRCW121049R9FKEA | VISHAY DRALORIC |  | 1210 | 1% |  | http://ch.farnell.com/jsp/search/productdetail.jsp?sku=1470034
21 | 12 | 1 | 0.541 | 0.541 | Resistance 50m 0805 | LRCS0805-0R05FT5 | WELWYN |  | 805 | 1% |  | http://ch.farnell.com/jsp/search/productdetail.jsp?sku=1506140
22 | much | 1 | 0.069 | 0.069 | Resistance 91k 0805 | MC 0.1W 0805 1% 91K | MULTICOMP |  | 805 | 1% |  | http://ch.farnell.com/jsp/search/productdetail.jsp?sku=9333649
23 | 128 | 13 | 0.214 | 2.782 | Diode Schottky 40V 1A | SB140A | VISHAY |  | DO-204AL |  |  | http://ch.farnell.com/jsp/search/productdetail.jsp?sku=1336534
24 | 365 | 27 | 0.042 | 1.134 | Capa 100nF 50V X7R 0805 | C0805C104K5RACTU | KEMET |  | 805 | 10% |  | http://ch.farnell.com/jsp/search/productdetail.jsp?sku=1414664
25 | 157 | 6 | 0.177 | 1.062 | Capa 4.7uF 25V X5R 0805 | MCCA000551 | MULTICOMP |  | 805 | 10% |  | http://ch.farnell.com/jsp/search/productdetail.jsp?sku=1759431
26 | 65 | 4 | 0.19 | 0.76 | Capa 220uF 16V | MCGPR16V227M6.3X11 | MULTICOMP |  | Radial |  |  | http://ch.farnell.com/jsp/search/productdetail.jsp?sku=9451099
27 |  | 0 | 0.265 | 0 | LED verte 0805 2.2V 20mA | LGR971-Z | OSRAM |  | 805 |  |  | http://ch.farnell.com/jsp/search/productdetail.jsp?sku=1226373
28 |  | 0 | 0.939 | 0 | Resistance 143 0805 | RP73D2A143RBTG | TYCO ELECTRONICS |  | 805 |  |  | http://ch.farnell.com/jsp/search/productdetail.jsp?sku=1502081
29 | 14 | 1 | 1.86 | 1.86 | Connecteur FFC 30 voies TOP | 3-1734839-0 | TYCO ELECTRONICS |  |  |  |  | http://ch.farnell.com/jsp/search/productdetail.jsp?sku=1816397
30 | 26 | 2 | 1.65 | 3.3 | Bornier 8 pins 5mm pitch | PA001-8 | MULTICOMP |  |  |  |  | http://ch.farnell.com/jsp/search/productdetail.jsp?sku=1357322
31 | 56 | 4 | 0.43 | 1.72 | Bornier 2 pins 5mm pitch | PA001-2 | MULTICOMP |  |  |  |  | http://ch.farnell.com/jsp/search/productdetail.jsp?sku=1357318
32 |  | 1 | 0.85 | 0.85 | Connecteur USB droit | MC32597 | MULTICOMP |  |  |  |  | http://ch.farnell.com/jsp/search/productdetail.jsp?sku=1696474
33 | 14 | 1 | 1.3 | 1.3 | Bobine 22uh (pour STEPUP) | 744772220 | WUERTH ELEKTRONIK |  |  |  |  | http://ch.farnell.com/jsp/search/productdetail.jsp?sku=1635798
34 | much | 5 | 0.05 | 0.25 | Resistance 130 Ohms 0805 | CRCW0805130RFKEA | VISHAY DRALORIC |  | 805 |  |  | http://ch.farnell.com/jsp/search/productdetail.jsp?sku=1692530
35 |  | 3 | 1.83 | 5.49 | Bouton pour intégration normale | DS-663-C-R-W-S-K-K | [5 empty] | https://www.distrelec.ch/ishopWebFront/catalog/product.do/para/keywords/is/DS-663-C-R-W-S-K-K,DS663CRWSKK,,Poussoir_Interrupteur_%C3%A0_encastrer_Fonction_%C3%A0_impulsion_noir,Bouton-poussoir/and/language/is/fr/and/shop/is/CH/and/series/is/1/and/id/is/01/and/node/is/161678/and/artView/is/true/and/productNr/is/208141.html
36 |  | 1 | 0.38 | 0.38 | Led rouge 5mm pour intégration normale | L-7113ID | Kingbright |  |  |  |  | https://www.distrelec.ch/ishopWebFront/catalog/product.do/para/keywords/is/L-7113ID,L7113ID,Kingbright,LED_super_rouge_5_mm_(T1%C2%BE),LEDs,_%C3%B8_5_mm/and/language/is/fr/and/shop/is/CH/and/series/is/1/and/id/is/01/and/node/is/DC-52617/and/artView/is/true/and/productNr/is/632045.html
37 |  | 1 | 0.43 | 0.43 | Led verte 5mm pour intégration normale | L-7113GD | Kingbright |  |  |  |  | https://www.distrelec.ch/ishopWebFront/catalog/product.do/para/keywords/is/L-7113GD,L7113GD,Kingbright,LED_vert_5_mm_(T1%C2%BE),LEDs,_%C3%B8_5_mm/and/language/is/fr/and/shop/is/CH/and/series/is/1/and/id/is/01/and/node/is/DC-52617/and/artView/is/true/and/productNr/is/632040.html
38 |  | 1 | 0.38 | 0.38 | Led orange 5mm pour intégration normale | L-7113YT | Kingbright |  |  |  |  | https://www.distrelec.ch/ishopWebFront/catalog/product.do/para/keywords/is/L-7113YT,L7113YT,Kingbright,LED_jaune_5_mm_(T1%C2%BE),LEDs,_%C3%B8_5_mm/and/language/is/fr/and/shop/is/CH/and/series/is/1/and/id/is/01/and/node/is/DC-52617/and/artView/is/true/and/productNr/is/632081.html
39 |  | 2 | 4.09 | 8.18 | Led en socle chromé pour intégration normale | SMQB080 | Signal-Construct |  |  |  |  | https://www.distrelec.ch/ishopWebFront/catalog/product.do/para/keywords/is/SMQB080,SMQB080,Signal-Construct,LED_en_socle_chrom%C3%A9_rouge_5_mm,LED_clignotantes_%C3%B8_8_mm/and/language/is/fr/and/shop/is/CH/and/series/is/1/and/id/is/01/and/node/is/DC-17080/and/artView/is/true/and/productNr/is/252612.html
40 |  | 1 | 0.1 | 0.1 | Led verte 3mm pour intégration DIN | L-934GD | Kingbright |  |  |  |  | http://ch.farnell.com/jsp/search/productdetail.jsp?sku=1142502
41 |  | 1 | 0.1 | 0.1 | Led orange 3mm pour intégration DIN | L-934ND | Kingbright |  |  |  |  | http://ch.farnell.com/jsp/search/productdetail.jsp?sku=1142516
42 |  | 2 | 0.1 | 0.2 | Led rouge 3mm pour intégration DIN | L-934ID | Kingbright |  |  |  |  | http://ch.farnell.com/jsp/search/productdetail.jsp?sku=1142517
43 |  | 1 | 0.98 | 0.98 | Bouton poissoir pour intégration DIN | R13-509B-05-BB | MULTICOMP |  |  |  |  | http://ch.farnell.com/jsp/search/productdetail.jsp?sku=1634683
44 |  | 1 | 6.35 | 6.35 | Buzzer pour intégration normale | KPEG208 | KINGSTATE |  |  |  |  | http://ch.farnell.com/jsp/search/productdetail.jsp?sku=1193646
45
46 |  |  |  | 93.303